## 封-1 招标工程量清单封面
|  | 免规所A609和A618实验室改造 |  | 工程
招 标 工 程 量 清 单
招 标 人：
(单位盖章)
造价咨询人：
(单位盖章)
年 月 日
封-1

## 扉-1 招标工程量清单扉页
|  | 免规所A609和A618实验室改造 |  |  | 工程
招 标 工 程 量 清 单
招 标 人： |  |  | 造价咨询人：
| （单位盖章） |  |  | (单位资质专用章)
法定代表人 或其授权人： |  |  | 法定代表人 或其授权人：
| (签字或盖章) |  |  | (签字或盖章)
编 制 人： |  |  | 复 核 人：
| (造价人员签字盖专用章) |  |  | (造价工程师签字盖专用章)
编 制 时 间： |  |  | 复 核 时 间：
扉-1

## 表-08 分部分项工程和单价措施项目清单与计价表
分部分项工程和单价措施项目清单与计价表
工程名称：免规所A609和A618实验室改造 | [5 empty] | 标段： |  |  | 第 1 页 共 2 页
序号 | 项目编码 | 项目名称 | 项目特征描述 | 计量单位 | 工程量 |  | 金额（元）
[7 empty] | 综合单价 | 综合合价 |  | 其中：暂估价
整个项目
1 | 011610002001 | 拆除原门 | 单开门和双开门 | 樘 | 5
2 | 011612002001 | 拆除水池 | 拆除水池和上下水 | 项 | 1
3 | 011613001001 | 拆除灯具 | 原灯具拆除 | 项 | 1
4 | 010802001001 | 单开门 | 800*2000（含闭门器） | 樘 | 3
5 | 010802001002 | 单开门 | 900*2000（含闭门器） | 樘 | 2
6 | 010802001003 | 双开门 | 1260*2020（含闭门器） | 樘 | 1
7 | 010801006001 | 互锁 | 朝北负压实验室2门互锁 | 套 | 1
8 | 011207001001 | 玻镁岩棉彩钢板 | 50mm，朝南实验室隔断和朝北门封堵用 | ㎡ | 11.34
9 | 011207001002 | 门洞封堵 | 采用玻镁岩棉彩钢板型材封堵 | 项 | 1
10 | 011103003001 | PVC地面更换 | 更换 | ㎡ | 54.4
11 | 030412004001 | 洁净平板灯 | 1.名称:洁净吸顶灯 2.规格:300*1200mm，LED，40W 3.安装方式:吸顶安装 | 个 | 9
12 | 030412004002 | 洁净平板灯 | 1.名称:洁净吸顶灯 2.规格:300*600mm，LED，20W 3.安装方式:吸顶安装 | 个 | 3
13 | 030412004003 | 紫外线杀菌灯 | 1.名称:单管紫外线消毒灯 2.规格：20W 3.安装方式：吸顶安装 | 个 | 9
14 | 030601002001 | 压差表 | 朝北负压实验室压差表更换 | 个 | 2
本页小计
注：为计取规费等的使用，可在表中增设其中：“定额人工费”。
表—08
分部分项工程和单价措施项目清单与计价表
工程名称：免规所A609和A618实验室改造 | [5 empty] | 标段： |  |  | 第 2 页 共 2 页
序号 | 项目编码 | 项目名称 | 项目特征描述 | 计量单位 | 工程量 |  | 金额（元）
[7 empty] | 综合单价 | 综合合价 |  | 其中：暂估价
15 | 030108001001 | 机组滤芯更换 | 原机组初效、中效滤芯更换 | 项 | 1
16 | 030108001002 | 高效滤芯更换 | 1000m3/h高效滤芯更换 | 个 | 3
17 | 030108001003 | 排风机 | 朝南房间新增机械排风 | 台 | 1
18 | 030703007001 | 排风口 | 朝南房间新增 | 个 | 1
19 | 030702001001 | 风管 | 朝南房间排风口排风，含阀门软接 | 项 | 1
20 | 011302001001 | 南侧房间顶板拆除恢复 | 朝南实验室原顶为石膏板 | 项 | 1
21 | 011615001001 | 开洞及零星修补 | 开洞及零星修补 | 项 | 1
22 | 01B001 | 垃圾清运 | 垃圾清运 | 项 | 1
23 | 030704001001 | 实验室负压调试 | 实验室负压调试 | 项 | 1
分部分项合计
措施项目
单价措施合计
本页小计
合 计
注：为计取规费等的使用，可在表中增设其中：“定额人工费”。
表—08